## v3-gps.csv
Qty | Parts | Value | Description | Mfg | Mfg Part No | Digkey Part No | Other | $/1 | $/10 | $/100
2 | C29, C30 | 10p | 0402 capacitor, X7R, +/- 10%, Vw >= 6V | Samsung | CL05C100JB5NNNC | 1276-1139-1-ND
1 | C3 | 27p | 0402 capacitor, X7R, +/- 10%, Vw >= 6V | Samsung | CL05C270JB5NCNC | 1276-1671-1-ND
1 | C81 | 47p | 0402 capacitor, X7R, +/- 10%, Vw >= 6V | Samsung
10 | C6, C8, C12, C14, C16, C17, C22, C57, C63, C80 | 100p | 0402 capacitor, X7R, +/- 10%, Vw >= 6V | Samsung | CL05C101JB5NNNC | 1276-1025-1-ND
1 | C1 | 330p | 0402 capacitor, X7R, +/- 10%, Vw >= 6V | Samsung
1 | C4 | 470p | 0402 capacitor, X7R, +/- 10%, Vw >= 6V | Samsung | CL05C471JB5NNNC | 1276-1117-1-ND
2 | C44,C62 | 1n 2kv | 0402 capacitor, X7R, +/- 10%, Vw >= 6V | TDK | CGA2B3X7S2A102K050BB | 445-6904-1-ND
5 | C2, C43, C60, C69, C77 | 10n | 0402 capacitor, X7R, +/- 10%, Vw >= 6V | Samsung | CL05B103KA5NNNC | 1276-1057-1-ND
1 | C26 | 22n | 0402 capacitor, X7R, +/- 10%, Vw >= 6V | Samsung | CL05B223KA5NNNC | 1276-1537-1-ND
36 | C5, C7, C9, C10, C11, C13, C15, C18, C21, C23, C24, C27, C31, C34, C35, C37, C45, C46, C47, C48, C49, C50, C54, C55, C56, C61, C64, C70, C71, C72, C73, C74, C78, C82, C83, C84 | 100n | 0402 capacitor, X7R, +/- 10%, Vw >= 6V | Samsung | CL05B104KP5NNNC | 1276-1002-1-ND
1 | C25 | 100n 50V | 0402 capacitor, X7R, +/- 10%, Vw >= 50V | Samsung | CL05B104KP5NNNC | 1276-1002-1-ND
11 | C19, C39, C40, C41, C42, C59, C67, C68, C75, C76, C79 | 1u | 0603 capacitor, X7R, +/- 10%, Vw >= 6V | Samsung
1 | C65 | 1u 50V | 0603 capacitor, X7R, +/- 10%, Vw >= 50V | Samsung | CL10A105KB8NNNC | 1276-1860-1-ND
6 | C20, C36, C51, C52, C53, C58 | 2.2u | 0603 capacitor, X7R, +/- 10%, Vw >= 6V | Samsung | CL10A225KQ8NNNC | 1276-1183-1-ND
1 | C33 | 10u 50V | 1206 capacitor, X7R, +/- 10%, Vw >= 50V | Samsung | CL31A106KBHNNNE | 1276-2876-1-ND
2 | C28, C32 | 22u | 1206 capacitor, X7R, +/- 10%, Vw >= 6V | Samsung | CL31A226KAHNNNE | 1276-3047-1-ND
1 | C38 | 100u | Tantalum cap | Vishay | TR3C107K010C0100 | 718-1324-1-ND
1 | C85 | 330m | 330 mF supercap | Elna | DSK-3R3H334T-HL
2 | D1, D2 | - | 0603 500mA schottky | Comchip | CDBU0520 | 641-1332-1-ND
1 | J1 | - | 0.050" 2x5 SWD connector | Samtec | FTSH-105-01-F-D-K | FTSH-105-01-F-D-K-ND
1 | J2 | - | SMA end-fire connector | Emerson | 142-0701-801 | J502-ND
1 | J3 | - | Rocketnet connector (0.050" 2x8) | Harwin | M50-3500842 | 952-1385-ND
1 | J4 | - | MicroUSB connector for debug | Hirose | ZX62D-B-5P8 | H11610CT-ND
1 | J7 | - | MicroSD card connector push/pull | Hirose | DM3D-SF | HR1941CT-ND
1 | JP1 | - | 0.1" 1x6 pin header | - | - | -
2 | L1, L4 | - | Ethernet common mode choke | TDK | ACM2012-900-2P-T002 | 445-2207-1-ND |  | 0.5 | 0.448 | 0.336
1 | L2 | 22n | L-US0402-B-NOSILK
1 | L3 | - | 0805 ferrite 10 OHM 1.5A | TDK | HF70ACC201209-T | 445-6183-1-ND
1 | L5 | 1.8n | L-US0402-B-NOSILK
1 | L8 | - | L band saw filter | AVX | SF14-1575F5UU19 | 478-5246-2-ND
1 | LED1 | GREEN | Green 0603 LED | OSRAM | LG Q971-KN-1 | 475-1409-1-ND
5 | LED2, LED4, LED5, LED6, LED7 | YLW | Yellow 0603 LED | OSRAM | LY Q976-P1S2-36 | 475-2558-1-ND
1 | LED3 | SMLV56RGB1W1 | RGB LED | Rohm | SMLV56RGB1W1 | 846-1000-1-ND |  | 2.2 | 1.76 | 1.22
1 | Q1 | NTR4101P | NTR4101P | ON | NTR4101PT1G | NTR4101PT1GOSCT-ND
1 | R13 | 10 | 0402 1% resistor | Panasonic
2 | R10, R11 | 75 | 0402 1% resistor | Panasonic | P75.0LCT-ND
6 | R4, R6, R17, R23, R42, R43 | 1k | 0402 1% resistor | Panasonic | P1.00KLCT-ND
1 | R3 | 1.07k | 0402 1% resistor | Panasonic | P1.07KLCT-ND
7 | R1, R14, R16, R20, R38, R39, R40 | 3.32k | 0402 1% resistor | Panasonic | P3.32KLCT-ND
1 | R25 | 4.7k | 0402 1% resistor | Panasonic
1 | R15 | 6.49k | 0402 1% resistor | Panasonic | P6.49KLCT-ND
11 | R5, R8, R9, R12, R18, R19, R21, R22, R24, R26, R27 | 10k | 0402 1% resistor | Panasonic | P10.0KCT-ND
1 | R2 | 20k | 0402 1% resistor | Panasonic | P20.0KLCT-ND
1 | R7 | 61.9k | 0402 1% resistor | Panasonic | P61.9KLCT-ND
1 | SH1 | BMI-S-202-SHIELD | RF shield with removable cover | Laird Technologies | BMI-S-202-F | 903-1051-1-ND |  | 1.79 | 1.58 | 1.25
1 | SH1 | BMI-S-202-SHIELD | Removable cover for RF shield | Laird Technologies | BMI-S-202-C | 903-1014-ND |  | 1.38 | 12.26 | 0.969
2 | T1, T2 | ALT4532 | Mini Ethernet transformer | TDK | ALT4532M-201-T001 | 445-15085-1-ND |  | 1.49 | 1.19 | 0.92
1 | U1 | MAX2769 | GPS receiver Front End | Maxim | MAX2769ETI+ | MAX2769ETI+T-ND | Mouser 700-MAX2769ETI+ | 7.15 | 6.5 | 4.88
1 | U2 | STM32F407VG | CORTEX-M4 uC, 100 pin LQFP | ST | STM32F407VGT6 | 497-11605-ND |  | 12.78 | 11.622 | 9.878
1 | U3 | KSZ8081 | Ethernet PHY | Micrel | KSZ8081RNDCA TR | 576-4177-1-ND |  | 1.52 | 13.4 | 1.0584
1 | U4 | 7Q-16.368MBG-T | 16.386Mhz TCXO, ? PPM | TXC | 7Q-16.368MBG-T | 887-1548-1-ND |  | 3.58 | 3.402 | 2.899
1 | U5 | LT1719S6 | Fast push/pull comparator | Linear | LT1719CS6#TRMPBF | LT1719CS6#TRMPBFCT-ND |  | 3.49 | 3.11 | 2.8
3 | U6, U7, U11 | MAX8510EXK29+T | 2.85V low noise LDO | Maxim | MAX8510EXK29+T | MAX8510EXK29+TCT-ND |  | 1.22 | 1.15 | 0.803
1 | U8 | LMZ12001TZ-ADJ/NOPB | Monolithic buck DC-DC | TI | LMZ12001TZ-ADJ/NOPB | LMZ12001TZ-ADJ/NOPBCT-ND |  | 7.92 | 7.7 | 7.05
1 | U9 | VENUS638FLPX-L | Single chip GPS COTS receiver | SkyTraq | Venus638FLPx-L | - | Sparkfun GPS-10919 | 39.95 | 35.96 | 31.96
1 | U10 | BP2G+ | L band splitter | Minicircuits | BP2G+ | - | MiniCircuits BP2G+ | 0.96 | 0.96 | 0.96
1 | U12 | ALM-GP002 | L band SAW filter + LNA | Avago | ALM-GP002-BLKG | - | Mouser 630-ALM-GP002-BLKG | 3.59 | 2.88 | 2.44
1 | U13 | XC2C32A_VQ44_2 | CPLD | Xilinx | XC2C32A-6VQG44C | 122-1404-ND |  | 1.25 | 1.25 | 1.25
1 | U14 | MIC5319-1.8YD5 | 1.8V LDO | Micrel | MIC5319-1.8YD5 | 576-2864-1-ND |  | 2.71 | 2.45 | 1.97
1 | X1 | 25 MHz | 25 Mhz SMT crystal, 20ppm | TXC | 8Y-25.000MEEQ-T | 887-1819-1-ND |  | 1.89 | 1.81 | 1.512